## T07 - K (klemp. vyr.)
Projekt | VEL17 | BYTOVÝ DŮM VELETRŽNÍ 17 - ZATEPLENÍ FASÁDY | [6 empty] | Číslo přílohy
Příloha | SO I-01 | Tabulky klempířských výrobků (K) | [6 empty] | List |  |  | Revize | 0
Položka | Popis, schema
K |  | PARAPET OKNA (včetně všech doplňků a dilatací)
1 |  | ŠÍŘKA STAVEBNÍHO OTVORU (m) |  | 2.5
|  | DÉLKA (m) |  | 2.6
|  | ROZVINUTÁ ŠÍŘKA (mm) |  | 220
| Materiál |  | titanzinek
Povrchová úprava
| Poznámka |  | -
|  |  | nadzemní podlaží |  | 1NP | 2NP | 3NP | 4NP | 5NP | 6NP | 7NP |  |  | celkem
| Počet |  | počet výrobků (ks) | [10 empty] | 7 | bar: 1NP to 7NP
|  |  | celková délka použitého plechu (bm) |  | 0.572 | 0.572 | 0.572 | 0.572 | 0.572 | 0.572 | 0.572 |  |  | 4.004
Položka | Popis, schema
K |  | PARAPET OKNA (včetně všech doplňků a dilatací)
2 |  | ŠÍŘKA STAVEBNÍHO OTVORU (m) |  | 0.5
|  | DÉLKA (m) |  | 0.6
|  | ROZVINUTÁ ŠÍŘKA (mm) |  | 220
| Materiál |  | titanzinek
Povrchová úprava
| Poznámka |  | -
|  |  | nadzemní podlaží |  | 1NP | 2NP | 3NP | 4NP | 5NP | 6NP | 7NP |  |  | celkem
| Počet |  | počet výrobků (ks) | [10 empty] | 7 | bar: 1NP to 7NP
|  |  | celková délka použitého plechu (bm) |  | 0.132 | 0.132 | 0.132 | 0.132 | 0.132 | 0.132 | 0.132 |  |  | 0.924
Položka | Popis, schema
K |  | PARAPET OKNA (včetně všech doplňků a dilatací)
3 |  | ŠÍŘKA STAVEBNÍHO OTVORU (m) |  | 1.7
|  | DÉLKA (m) |  | 1.8
|  | ROZVINUTÁ ŠÍŘKA (mm) |  | 220
| Materiál |  | titanzinek
Povrchová úprava
Poznámka
|  |  | nadzemní podlaží |  | 1NP | 2NP | 3NP | 4NP | 5NP | 6NP | 7NP |  |  | celkem
| Počet |  | počet výrobků (ks) |  | 0 | 1 | 1 | 1 | 1 | 1 | 1 |  |  | 6
|  |  | celková délka použitého plechu (bm) |  | 0 | 0.396 | 0.396 | 0.396 | 0.396 | 0.396 | 0.396 |  |  | 2.376
Položka | Popis, schema
K |  | PARAPET OKNA (včetně všech doplňků a dilatací)
4 |  | ŠÍŘKA STAVEBNÍHO OTVORU (m) |  | 0.96
|  | DÉLKA (m) |  | 0.97
|  | ROZVINUTÁ ŠÍŘKA (mm) |  | 220
| Materiál |  | titanzinek
Povrchová úprava
| Poznámka |  | -
|  |  | nadzemní podlaží |  | 1NP | 2NP | 3NP | 4NP | 5NP | 6NP | 7NP |  |  | celkem
| Počet |  | počet výrobků (ks) |  | 1 | 0 | 0 | 0 | 0 | 0 | 0 |  |  | 1
|  |  | celková délka použitého plechu (bm) |  | 0.2134 | 0 | 0 | 0 | 0 | 0 | 0 |  |  | 0.2134
Položka | Popis, schema
K |  | PARAPET OKNA (včetně všech doplňků a dilatací)
5 |  | ŠÍŘKA STAVEBNÍHO OTVORU (m) |  | 1.9
|  | DÉLKA (m) |  | 1.9
|  | ROZVINUTÁ ŠÍŘKA (mm) |  | 220
| Materiál |  | titanzinek
Povrchová úprava
| Poznámka |  | -
|  |  | nadzemní podlaží |  | 1NP | 2NP | 3NP | 4NP | 5NP | 6NP | 7NP |  |  | celkem
| Počet |  | počet výrobků (ks) |  | 1NP: 1; 7NP: 0 |  |  | 1
|  |  | celková délka použitého plechu (bm) |  | 0.418 | 0 | 0 | 0 | 0 | 0 | 0 |  |  | 0.418
Položka | Popis, schema
K |  | PARAPET OKNA (včetně všech doplňků a dilatací)
6 |  | ŠÍŘKA STAVEBNÍHO OTVORU (m) |  | 16.6
|  | DÉLKA (m) |  | 16.7
|  | ROZVINUTÁ ŠÍŘKA (mm) |  | 200
OPLECHOVÁNÍ KORUNY ATIKY, ŠÍŘKA ZDIVA 150 MM (včetně všech doplňků)
| Materiál |  | titanzinek
Povrchová úprava
| Poznámka |  | -
|  |  | nadzemní podlaží |  | 1NP | 2NP | 3NP | 4NP | 5NP | 6NP | 7NP |  |  | celkem
| Počet |  | počet výrobků (ks) |  | 0 | 0 | 0 | 0 | 0 | 0 | 0 |  |  | 0
|  |  | celková délka použitého plechu (bm) |  | 0 | 0 | 0 | 0 | 0 | 0 | 0 |  |  | 0
Položka | Popis, schema
K |  | PARAPET OKNA (včetně všech doplňků a dilatací)
7 |  | ŠÍŘKA STAVEBNÍHO OTVORU (m) |  | 1.35 | [10 empty] | OPLECHOVÁNÍ KORUNY ATIKY, ŠÍŘKA ZDIVA 200 MM (včetně všech doplňků, tj. podpůrné konstrukce Cetris deska tl. 18mm, vynášecí ocelové konstrukce z pásoviny 50x5, podrobněji viz detail)
|  | DÉLKA (m) |  | 1.45
|  | ROZVINUTÁ ŠÍŘKA (mm) |  | 200
| Materiál |  | titanzinek
Povrchová úprava
| Poznámka |  | -
|  |  | nadzemní podlaží |  | 1NP | 2NP | 3NP | 4NP | 5NP | 6NP | 7NP |  |  | celkem
| Počet |  | počet výrobků (ks) |  | 0 | 1 | 1 | 1 | 1 | 1 | 0 |  |  | 5
|  |  | celková délka použitého plechu (bm) |  | 0 | 0.29 | 0.29 | 0.29 | 0.29 | 0.29 | 0 |  |  | 1.45
Položka | Popis, schema
K |  | PARAPET OKNA (včetně všech doplňků a dilatací)
8 |  | ŠÍŘKA STAVEBNÍHO OTVORU (m) |  | 9.9 | [10 empty] | OPLECHOVÁNÍ KORUNY ATIKY, ŠÍŘKA ZDIVA 200 MM (včetně všech doplňků, tj. podpůrné konstrukce Cetris deska tl. 18mm, vynášecí ocelové konstrukce z pásoviny 50x5, podrobněji viz detail)
|  | DÉLKA (m) |  | 10
|  | ROZVINUTÁ ŠÍŘKA (mm) |  | 200
| Materiál |  | titanzinek
Povrchová úprava
| Poznámka |  | -
|  |  | nadzemní podlaží |  | 1NP | 2NP | 3NP | 4NP | 5NP | 6NP | 7NP |  |  | celkem
| Počet |  | počet výrobků (ks) |  | 0 | 1 | 1 | 1 | 1 | 1 | 0 |  |  | 5
|  |  | celková délka použitého plechu (bm) |  | 0 | 2 | 2 | 2 | 2 | 2 | 0 |  |  | 10
Položka | Popis, schema
K |  | PARAPET OKNA (včetně všech doplňků a dilatací)
9 |  | ŠÍŘKA STAVEBNÍHO OTVORU (m) |  | 2.5 | [11 empty] | OPLECHOVÁNÍ KORUNY ATIKY, ŠÍŘKA ZDIVA 200 MM (včetně všech doplňků, tj. podpůrné konstrukce Cetris deska tl. 18mm, vynášecí ocelové konstrukce z pásoviny 50x5, podrobněji viz detail)
|  | DÉLKA (m) |  | 2.6
|  | ROZVINUTÁ ŠÍŘKA (mm) |  | 200 | [11 empty] | DÉLKA (m) |  | 1
[16 empty] | ROZVINUTÁ ŠÍŘKA (mm) |  | 1130
| Materiál |  | titanzinek
Povrchová úprava
| Poznámka |  | -
|  |  | nadzemní podlaží |  | 1NP | 2NP | 3NP | 4NP | 5NP | 6NP | 7NP |  |  | celkem
| Počet |  | počet výrobků (ks) |  | 0 | 1 | 1 | 1 | 1 | 1 | 0 |  |  | 5
|  |  | celková délka použitého plechu (bm) |  | 0 | 0.52 | 0.52 | 0.52 | 0.52 | 0.52 | 0 |  |  | 2.6
Položka | Popis, schema
K |  | PARAPET OKNA (včetně všech doplňků a dilatací)
10 |  | ŠÍŘKA STAVEBNÍHO OTVORU (m) |  | 1.6
|  | DÉLKA (m) |  | 1.7
|  | ROZVINUTÁ ŠÍŘKA (mm) |  | 200
| Materiál |  | titanzinek
Povrchová úprava
Poznámka
|  |  | nadzemní podlaží |  | 1NP | 2NP | 3NP | 4NP | 5NP | 6NP | 7NP |  |  | celkem
| Počet |  | celková délka (m) |  | 0 | 0 | 0 | 0 | 0 | 0 | 2 |  |  | 2
|  |  | celková plocha použitého plechu (m2) |  | 0 | 0 | 0 | 0 | 0 | 0 | 0.68 |  |  | 0.68
Položka | Popis, schema
K |  | PARAPET OKNA (včetně všech doplňků a dilatací)
11 |  | ŠÍŘKA STAVEBNÍHO OTVORU (m) |  | 4.1
|  | DÉLKA (m) |  | 4.2
|  | ROZVINUTÁ ŠÍŘKA (mm) |  | 390
Materiál
Povrchová úprava
| Poznámka |  | nevyhřívaný, DN 50
|  |  | nadzemní podlaží |  | 1NP | 2NP | 3NP | 4NP | 5NP | 6NP | 7NP |  |  | celkem
| Počet |  | počet výrobků (ks) |  | 0 | 0 | 0 | 0 | 0 | 0 | 1 |  |  | 1
|  |  | celková plocha použitého plechu (m2) |  | 0 | 0 | 0 | 0 | 0 | 0 | 1.638 |  |  | 1.638
Položka | Popis, schema
K |  | OPLECHOVÁNÍ VÝVĚSNÍHO ŠTÍTU
12
|  | DÉLKA (m) |  | 15.15
|  | ROZVINUTÁ ŠÍŘKA (mm) |  | 710
| Materiál |  | titanzinek
Povrchová úprava
Poznámka
|  |  | nadzemní podlaží |  | 1NP | 2NP | 3NP | 4NP | 5NP | 6NP | ST |  |  | celkem
| Počet |  | celková délka (m) |  | 1 | 0 | 0 | 0 | 0 | 0 | 0 |  |  | 1
|  |  | celková plocha použitého plechu (m2) |  | 10.7565 | 0 | 0 | 0 | 0 | 0 | 0 |  |  | 10.7565
Položka | Popis, schema
K |  | OPLECHOVÁNÍ ZDĚNÉHO ZÁBRADLÍ SEVERNÍ STRANA (DO ULICE)
13
|  | DÉLKA (m) |  | 17
|  | ROZVINUTÁ ŠÍŘKA (mm) |  | 710 | 2NP: 2,150x0,9
| Materiál |  | titanzinek
Povrchová úprava
| Poznámka |  | -
|  |  | nadzemní podlaží |  | 1NP | 2NP | 3NP | 4NP | 5NP | 6NP | 7NP |  |  | celkem
| Počet |  | počet výrobků (ks) |  | 0 | 0 | 0 | 0 | 0 | 0 | 1 |  |  | 1
|  |  | celková plocha použitého plechu (m2) |  | 0 | 0 | 0 | 0 | 0 | 0 | 12.07 |  |  | 12.07
Položka | Popis, schema
K |  | OPLECHOVÁNÍ STŘEŠNÍHO ZAKONČENÍ U OKAPU -HRANATÝ OKAP
14
|  | DÉLKA (m) |  | 30
|  | ROZVINUTÁ ŠÍŘKA (mm) |  | 500
| Materiál |  | titanzinek
Povrchová úprava
| Poznámka |  | -
|  |  | nadzemní podlaží |  | 1NP | 2NP | 3NP | 4NP | 5NP | 6NP | ST |  |  | celkem
| Počet |  | počet výrobků (ks) |  | 0 | 0 | 0 | 0 | 0 | 0 | 1 |  |  | 1
|  |  | celková plocha použitého plechu (m2) |  | 0 | 0 | 0 | 0 | 0 | 0 | 15 |  |  | 15
Položka | Popis, schema
K |  | HRANATÝ OKAP U TERAS DO VNITROBLOKU
15
|  | DÉLKA (m) |  | 12 | 2NP: 4.3 M + 7.7 M
|  | ROZVINUTÁ ŠÍŘKA (mm) |  | 100
| Materiál |  | titanzinek
Povrchová úprava
| Poznámka |  | -
|  |  | nadzemní podlaží |  | 1NP | 2NP | 3NP | 4NP | 5NP | 6NP | ST |  |  | celkem
| Počet |  | počet výrobků (ks) |  | 0 | 0 | 0 | 0 | 0 | 0 | 2 |  |  | 2
|  |  | celková plocha použitého plechu (m2) |  | 0 | 0 | 0 | 0 | 0 | 0 | 0 |  |  | 0
Položka | Popis, schema
K |  | SVISLÉ DEŠŤOVÉ SVODY SVISLÉ
17 |  | ODPADNÍ TROUBA KRUHOVÉHO PRŮŘEZU O PRŮMĚRU 100 mm (včetně všech ostatních doplňků - napojení na dešťovou kanalizaci, všech odskoků a odboček, kotlíků, kotvení do stěn, objímek atd.)
| Materiál |  | titanzinek
Povrchová úprava
| Poznámka |  | -
|  |  | nadzemní podlaží |  | 1NP: SEVER; 3NP: JIH; 5NP: VÝCHOD | ZÁPAD |  |  | celkem
| Počet |  | celková délka (m) |  | 1NP: 51; 3NP: 51; 5NP: 0 | 0 |  |  | 102
|  |  | celková délka svislého potrubí |  | 0 | 0 | 0 | 0 | 0 | 0 | 0
Položka | Popis, schema
K |  | OKAP U STŘECHY
16
DÉLKA 2X 15 M
| Materiál |  | titanzinek
Povrchová úprava
| Poznámka |  | -
|  |  | nadzemní podlaží |  | 1NP | 2NP | 3NP | 4NP | 5NP | 6NP | ST |  |  | celkem
| Počet |  | počet výrobků (ks) |  | 0 | 0 | 0 | 0 | 0 | 0 | 2 |  |  | 2
|  |  | celková plocha použitého plechu (m2) |  | 0 | 0 | 0 | 0 | 0 | 0 | 0 |  |  | 0
Položka | Popis, schema
5i |  | OPLECHOVÁNÍ STŘEŠNÍHO ZAKONČENÍ INSTALAČNÍ ŠACHTY (včetně všech doplňků)
K.K
ŠACHTA ŠBC
|  | PŮDORYSNÁ VELIKOST ŠACHTY: |  | 2.02 | 2NP: 1,15x0,75
| Materiál |  | titanzinek
Povrchová úprava
| Poznámka |  | -
|  |  | nadzemní podlaží |  | 1NP | 2NP | 3NP | 4NP | 5NP | 6NP |  |  |  | celkem
| Počet |  | počet výrobků (ks) |  | 0 | 0 | 0 | 0 | 1 |  |  |  |  | 1
|  |  | celková plocha použitého plechu (m2) |  | 0 | 0 | 0 | 0 | 2.02 | 0 |  |  |  | 2.02
Položka | Popis, schema
5j |  | OPLECHOVÁNÍ STŘEŠNÍHO ZAKONČENÍ INSTALAČNÍ ŠACHTY (včetně všech doplňků)
K.K
ŠACHTA ŠBC
|  | PŮDORYSNÁ VELIKOST ŠACHTY: |  | 0.52 | 2NP: 0,74x0,7
| Materiál |  | titanzinek
Povrchová úprava
| Poznámka |  | -
|  |  | nadzemní podlaží |  | 1NP | 2NP | 3NP | 4NP | 5NP | 6NP |  |  |  | celkem
| Počet |  | počet výrobků (ks) |  | 0 | 0 | 0 | 0 | 1 | 0 |  |  |  | 1
|  |  | celková plocha použitého plechu (m2) |  | 0 | 0 | 0 | 0 | 0.52 | 0 |  |  |  | 0.52
Položka | Popis, schema
5k |  | OPLECHOVÁNÍ STŘEŠNÍHO ZAKONČENÍ INSTALAČNÍ ŠACHTY (včetně všech doplňků)
K.K
ŠACHTA ŠBC
|  | PŮDORYSNÁ VELIKOST ŠACHTY: |  | 0.78 | 2NP: 0,8x0,975
| Materiál |  | titanzinek
Povrchová úprava
Poznámka
|  |  | nadzemní podlaží |  | 1NP | 2NP | 3NP | 4NP | 5NP | 6NP |  |  |  | celkem
| Počet |  | počet výrobků (ks) |  | 0 | 0 | 0 | 0 | 1 | 0 |  |  |  | 1
|  |  | celková plocha použitého plechu (m2) |  | 0 | 0 | 0 | 0 | 0.78 | 0 |  |  |  | 0.78
Položka | Popis, schema
5l |  | OPLECHOVÁNÍ STŘEŠNÍHO ZAKONČENÍ INSTALAČNÍ ŠACHTY (včetně všech doplňků)
K.K
ŠACHTA ŠBC
|  | PŮDORYSNÁ VELIKOST ŠACHTY: |  | 0.287 | 2NP: 0,572x0,5
| Materiál |  | titanzinek
Povrchová úprava
Poznámka
|  |  | nadzemní podlaží |  | 1NP | 2NP | 3NP | 4NP | 5NP | 6NP |  |  |  | celkem
| Počet |  | počet výrobků (ks) |  | 0 | 0 | 0 | 0 | 1 | 0 |  |  |  | 1
|  |  | celková plocha použitého plechu (m2) |  | 0 | 0 | 0 | 0 | 0.2875 | 0 |  |  |  | 0.2875
Položka | Popis, schema
5m |  | OPLECHOVÁNÍ STŘEŠNÍHO ZAKONČENÍ INSTALAČNÍ ŠACHTY (včetně všech doplňků)
K.K
ŠACHTA ŠBC
|  | PŮDORYSNÁ VELIKOST ŠACHTY: |  | 0.86 | 2NP: 0,8x1,075
| Materiál |  | titanzinek
Povrchová úprava
Poznámka
|  |  | nadzemní podlaží |  | 1NP | 2NP | 3NP | 4NP | 5NP | 6NP |  |  |  | celkem
| Počet |  | počet výrobků (ks) |  | 0 | 0 | 0 | 0 | 0 | 1 |  |  |  | 1
|  |  | celková plocha použitého plechu (m2) |  | 0 | 0 | 0 | 0 | 0 | 0.86 |  |  |  | 0.86
Položka | Popis, schema
5n |  | OPLECHOVÁNÍ STŘEŠNÍHO ZAKONČENÍ INSTALAČNÍ ŠACHTY (včetně všech doplňků)
K.K
ŠACHTA ŠBC
|  | PŮDORYSNÁ VELIKOST ŠACHTY: |  | 0.61 | 2NP: 0,91x0,67
| Materiál |  | titanzinek
Povrchová úprava
Poznámka
|  |  | nadzemní podlaží |  | 1NP | 2NP | 3NP | 4NP | 5NP | 6NP |  |  |  | celkem
| Počet |  | počet výrobků (ks) |  | 0 | 0 | 0 | 0 | 1 |  |  |  |  | 1
|  |  | celková plocha použitého plechu (m2) |  | 0 | 0 | 0 | 0 | 0.61 | 0 |  |  |  | 0.61
Položka | Popis, schema
5o |  | OPLECHOVÁNÍ STŘEŠNÍHO ZAKONČENÍ INSTALAČNÍ ŠACHTY (včetně všech doplňků)
K.K
ŠACHTA ŠBC
|  | PŮDORYSNÁ VELIKOST ŠACHTY: |  | 5.34 | bar: 1NP
| Materiál |  | titanzinek
Povrchová úprava
Poznámka
|  |  | nadzemní podlaží |  | 1NP | 2NP | 3NP | 4NP | 5NP | 6NP |  |  |  | celkem
| Počet |  | počet výrobků (ks) |  | 0 | 0 | 0 | 0 | 1 | 0 |  |  |  | 1
|  |  | celková plocha použitého plechu (m2) |  | 0 | 0 | 0 | 0 | 5.37 | 0 |  |  |  | 5.37
Položka | Popis, schema
5p |  | OPLECHOVÁNÍ STŘEŠNÍHO ZAKONČENÍ INSTALAČNÍ ŠACHTY (včetně všech doplňků)
K.K
ŠACHTA ŠBC
|  | PŮDORYSNÁ VELIKOST ŠACHTY: |  | 1.14 | 2NP: 1,3x0,875
| Materiál |  | titanzinek
Povrchová úprava
Poznámka
|  |  | nadzemní podlaží |  | 1NP | 2NP | 3NP | 4NP | 5NP | 6NP |  |  |  | celkem
| Počet |  | počet výrobků (ks) |  | 0 | 0 | 0 | 0 | 1 | 0 |  |  |  | 1
|  |  | celková plocha použitého plechu (m2) |  | 0 | 0 | 0 | 0 | 1.14 | 0 |  |  |  | 1.14
Položka | Popis, schema
5q |  | OPLECHOVÁNÍ STŘEŠNÍHO ZAKONČENÍ INSTALAČNÍ ŠACHTY (včetně všech doplňků)
K.K
ŠACHTA ŠBC
|  | PŮDORYSNÁ VELIKOST ŠACHTY: |  | 3.68 | 2NP: 4,75x0,775
| Materiál |  | titanzinek
Povrchová úprava
Poznámka
|  |  | nadzemní podlaží |  | 1NP | 2NP | 3NP | 4NP | 5NP | 6NP |  |  |  | celkem
| Počet |  | počet výrobků (ks) |  | 0 | 0 | 0 | 0 | 1 |  |  |  |  | 1
|  |  | celková plocha použitého plechu (m2) |  | 0 | 0 | 0 | 0 | 3.68 | 0 |  |  |  | 3.68
Položka | Popis, schema
5r |  | OPLECHOVÁNÍ STŘEŠNÍHO ZAKONČENÍ INSTALAČNÍ ŠACHTY (včetně všech doplňků)
K.K
ŠACHTA
|  | PŮDORYSNÁ VELIKOST ŠACHTY: |  | 3.061 | 2NP: 3,14x0,975
| Materiál |  | titanzinek
Povrchová úprava
| Poznámka |  | -
|  |  | nadzemní podlaží |  | 1NP | 2NP | 3NP | 4NP | 5NP | 6NP | ST |  |  | celkem
| Počet |  | počet výrobků (ks) |  | 0 | 0 | 0 | 0 | 1 | 0 | 0 |  |  | 1
|  |  | celková plocha použitého plechu (m2) |  | 0 | 0 | 0 | 0 | 3.0615 | 0 | 0 |  |  | 3.0615
Položka | Popis, schema
7 |  | LEMOVACÍ PLECH BALKONŮ - OKAPNIČKA (včetně všech doplňků)
K.K
|  | DÉLKA (m) |  | 1
|  | ROZVINUTÁ ŠÍŘKA (mm) |  | 190
| Materiál |  | titanzinek
Povrchová úprava
| Poznámka |  | počet balkonů |  |  | 10 | 10 | 4 | 2 | 2
|  |  | nadzemní podlaží |  | 1NP | 2NP | 3NP | 4NP | 5NP | 6NP |  |  |  | celkem
| Počet |  | celková délka (m) |  | 0 | 73 | 73 | 29.5 | 14.6 | 17.1 |  |  |  | 207.2
|  |  | celková plocha použitého plechu (m2) |  | 0 | 13.87 | 13.87 | 5.605 | 2.774 | 3.249 |  |  |  | 39.368
Položka | Popis, schema
8 |  | OPLECHOVÁNÍ STŘÍŠKY NAD VSTUPEM (včetně všech doplňků)
K.K
|  | DÉLKA (m) |  | 1
|  | ROZVINUTÁ ŠÍŘKA (mm) |  | 300
| Materiál |  | titanzinek
Povrchová úprava
| Poznámka |  | -
|  |  | nadzemní podlaží |  | 1NP | 2NP | 3NP | 4NP | 5NP | 6NP |  |  |  | celkem
| Počet |  | celková délka (m) | [10 empty] | 0
|  |  | celková plocha použitého plechu (m2) |  | 0 | 0 | 0 | 0 | 0 | 0 |  |  |  | 0
Položka | Popis, schema
9 |  | LEMOVÁNÍ STŘÍŠKY - ZAPUŠTĚNÁ ČÁST (včetně všech doplňků)
K.K
|  | DÉLKA (m) |  | 0.9
|  | ROZVINUTÁ ŠÍŘKA (mm) |  | 300
| Materiál |  | titanzinek
Povrchová úprava
| Poznámka |  | -
|  |  | nadzemní podlaží |  | 1NP | 2NP | 3NP | 4NP | 5NP | 6NP |  |  |  | celkem
| Počet |  | celková délka (m) | [10 empty] | 0
|  |  | celková plocha použitého plechu (m2) |  | 0 | 0 | 0 | 0 | 0 | 0 |  |  |  | 0
Položka | Popis, schema
10 |  | OPLECHOVÁNÍ PROSTUPŮ VZT
K.K
ŠACHTA ŠBC
PŮDORYSNÁ VELIKOST ŠACHTY:
| Materiál |  | titanzinek
Povrchová úprava
| Poznámka |  | -
|  |  | nadzemní podlaží |  | 1NP | 2NP | 3NP | 4NP | 5NP | 6NP |  |  |  | celkem
| Počet |  | počet výrobků (ks) | [10 empty] | 0
|  |  | celková plocha použitého plechu (m2) |  | 0 | 0 | 0 | 0 | 0 | 0 |  |  |  | 0
Položka | Popis, schema
11 |  | PODOKAPNÍ ŽLAB ČTYŘHRANNÉHO TVARU (mezi zábradlím a balkonem)
K.K |  | (včetně všech doplňků a dilatací)
|  | DÉLKA (m) |  | 1
|  | ROZVINUTÁ ŠÍŘKA (mm) |  | 190
| Materiál |  | titanzinek
Povrchová úprava
| Poznámka |  | -
|  |  | nadzemní podlaží |  | 1NP | 2NP | 3NP | 4NP | 5NP | 6NP |  |  |  | celkem
| Počet |  | celková délka (m) |  | 6NP: 8.3 |  |  |  | 8.3
|  |  | celková plocha použitého plechu (m2) |  | 0 | 0 | 0 | 0 | 0 | 1.577 |  |  |  | 1.577
Položka | Popis, schema
12 |  | SVISLÉ DEŠŤOVÉ SVODY SVISLÉ
K.K |  | ODPADNÍ TROUBA KRUHOVÉHO PRŮŘEZU O PRŮMĚRU 100 mm (včetně všech ostatních doplňků - napojení na dešťovou kanalizaci, všech odskoků a odboček, kotlíků, kotvení do stěn, objímek atd.) | bar: 1NP to 2NP
| Materiál |  | titanzinek
Povrchová úprava
| Poznámka |  | -
|  |  | nadzemní podlaží |  | 1NP: SEVER; 3NP: JIH; 5NP: VÝCHOD | ZÁPAD |  |  | celkem
| Počet |  | celková délka (m) |  | 1NP: 0; 3NP: 5; 5NP: 4 | 2 |  |  | 11
|  |  | celková délka svislého potrubí |  | 0 | 0 | 48.76 | 0 | 54.65 | 0 | 23.9 |  |  | 127.31
Položka | Popis, schema
13a |  | PARAPET U ŠAMBRÁN (včetně všech doplňků)
K.K
|  | DÉLKA (m) |  | 2.7
|  | ROZVINUTÁ ŠÍŘKA (mm) |  | 460
| Materiál |  | titanzinek
Povrchová úprava
| Poznámka |  | -
|  |  | nadzemní podlaží |  | 1NP | 2NP | 3NP | 4NP | 5NP | 6NP |  |  |  | celkem
| Počet |  | počet výrobků (ks) |  | 2NP: 2 |  |  |  | 2
|  |  | celková plocha použitého plechu (m2) |  | 0 | 2.484 | 0 | 0 | 0 | 0 |  |  |  | 2.484
Položka | Popis, schema
13b |  | PARAPET U ŠAMBRÁN (včetně všech doplňků)
K.K
rev C |  | DÉLKA (m) |  | 0.9
2006-11-07 |  | ROZVINUTÁ ŠÍŘKA (mm) |  | 460
| Materiál |  | titanzinek
Povrchová úprava
| Poznámka |  | -
|  |  | nadzemní podlaží |  | 1NP | 2NP | 3NP | 4NP | 5NP | 6NP |  |  |  | celkem
| Počet |  | počet výrobků (ks) |  | 0 | 1 | 0 | 0 | 0 | 0 |  |  |  | 1
|  |  | celková plocha použitého plechu (m2) |  | 0 | 0.414 | 0 | 0 | 0 | 0 |  |  |  | 0.414
Položka | Popis, schema
13c |  | PARAPET U ŠAMBRÁN (včetně všech doplňků)
K.K
|  | DÉLKA (m) |  | 1.8
|  | ROZVINUTÁ ŠÍŘKA (mm) |  | 460
| Materiál |  | titanzinek
Povrchová úprava
| Poznámka |  | -
|  |  | nadzemní podlaží |  | 1NP | 2NP | 3NP | 4NP | 5NP | 6NP |  |  |  | celkem
| Počet |  | počet výrobků (ks) |  | 2NP: 2 |  |  |  | 2
|  |  | celková plocha použitého plechu (m2) |  | 0 | 1.656 | 0 | 0 | 0 | 0 |  |  |  | 1.656
Položka | Popis, schema
13d |  | PARAPET U ŠAMBRÁN (včetně všech doplňků)
K.K
|  | DÉLKA (m) |  | 5.6
|  | ROZVINUTÁ ŠÍŘKA (mm) |  | 460
| Materiál |  | titanzinek
Povrchová úprava
| Poznámka |  | -
|  |  | nadzemní podlaží |  | 1NP | 2NP | 3NP | 4NP | 5NP | 6NP |  |  |  | celkem
| Počet |  | počet výrobků (ks) |  | 1NP: 0; 2NP: 0 |  |  |  | 0
|  |  | celková plocha použitého plechu (m2) |  | 0 | 0 | 0 | 0 | 0 | 0 |  |  |  | 0
Položka | Popis, schema
14a |  | OPLECHOVÁNÍ OSTĚNÍ U ŠAMBRÁN (včetně všech doplňků)
K.K
|  | DÉLKA (m) |  | 3.02
|  | ROZVINUTÁ ŠÍŘKA (mm) |  | 470
|  | ROZMĚRY (m) |  | 3,02x0,2
| Materiál |  | titanzinek
Povrchová úprava
| Poznámka |  | -
|  |  | nadzemní podlaží |  | 1NP | 2NP | 3NP | 4NP | 5NP | 6NP |  |  |  | celkem
| Počet |  | počet výrobků (ks) |  | 0 | 0 | 0 | 0 | 2 |  |  |  |  | 2
|  |  | celková plocha použitého plechu (m2) |  | 0 | 0 | 0 | 0 | 2.8388 | 0 |  |  |  | 2.8388
Položka | Popis, schema
14b |  | OPLECHOVÁNÍ OSTĚNÍ U ŠAMBRÁN (včetně všech doplňků)
K.K
|  | DÉLKA (m) |  | 0.9
|  | ROZVINUTÁ ŠÍŘKA (mm) |  | 470
|  | ROZMĚRY (m) |  | 0,9x0,2
| Materiál |  | titanzinek
Povrchová úprava
| Poznámka |  | -
|  |  | nadzemní podlaží |  | 1NP | 2NP | 3NP | 4NP | 5NP | 6NP |  |  |  | celkem
| Počet |  | počet výrobků (ks) |  | 0 | 0 | 0 | 0 | 0 |  |  |  |  | 0
|  |  | celková plocha použitého plechu (m2) |  | 0 | 0 | 0 | 0 | 0 | 0 |  |  |  | 0
Položka | Popis, schema
14c |  | OPLECHOVÁNÍ OSTĚNÍ U ŠAMBRÁN (včetně všech doplňků)
K.K
|  | DÉLKA (m) |  | 2.12
|  | ROZVINUTÁ ŠÍŘKA (mm) |  | 470
|  | ROZMĚRY (m) |  | 2,12x0,2
| Materiál |  | titanzinek
Povrchová úprava
| Poznámka |  | -
|  |  | nadzemní podlaží |  | 1NP | 2NP | 3NP | 4NP | 5NP | 6NP |  |  |  | celkem
| Počet |  | počet výrobků (ks) |  | 0 | 0 | 0 | 0 | 1 |  |  |  |  | 1
|  |  | celková plocha použitého plechu (m2) |  | 0 | 0 | 0 | 0 | 0.9964 | 0 |  |  |  | 0.9964
Položka | Popis, schema
14d |  | OPLECHOVÁNÍ OSTĚNÍ U ŠAMBRÁN (včetně všech doplňků)
K.K
|  | DÉLKA (m) |  | 5.6
|  | ROZVINUTÁ ŠÍŘKA (mm) |  | 470
|  | ROZMĚRY (m) |  | 2,7x0,2
| Materiál |  | titanzinek
Povrchová úprava
| Poznámka |  | -
|  |  | nadzemní podlaží |  | 1NP | 2NP | 3NP | 4NP | 5NP | 6NP |  |  |  | celkem
| Počet |  | počet výrobků (ks) |  | 0 | 0 | 0 | 0 | 0 |  |  |  |  | 0
|  |  | celková plocha použitého plechu (m2) |  | 0 | 0 | 0 | 0 | 0 | 0 |  |  |  | 0
Položka | Popis, schema
15 |  | PODOKAPNÍ ŽLAB ČTYŘHRANNÉHO TVARU
K.K |  | (včetně všech doplňků a dilatací)
|  | DÉLKA (m) |  | 0.9
|  | ROZVINUTÁ ŠÍŘKA (mm) |  | 300
| Materiál |  | titanzinek
| Povrchová úprava |  | -
| Poznámka |  | -
|  |  | nadzemní podlaží |  | 1NP | 2NP | 3NP | 4NP | 5NP | 6NP |  |  |  | celkem
| Počet |  | počet výrobků (ks) |  | 0 | 0 | 0 | 0 | 0 | 0 |  |  |  | 0
|  |  | celková plocha použitého plechu (m2) |  | 0 | 0 | 0 | 0 | 0 | 0 |  |  |  | 0
Položka | Popis, schema
16 |  | OPLECHOVÁNÍ BALKONU U FRANCOUZSKÝCH OKEN
K.K |  | (včetně všech doplňků a dilatací)
|  | DÉLKA (m) |  | 0
|  | ROZVINUTÁ ŠÍŘKA (mm) |  | 0
| Materiál |  | titanzinek
Povrchová úprava
| Poznámka |  | -
|  |  | nadzemní podlaží |  | 1NP | 2NP | 3NP | 4NP | 5NP | 6NP |  |  |  | celkem
| Počet |  | počet výrobků (ks) | [10 empty] | 0
|  |  | celková plocha použitého plechu (m2) |  | 0 | 0 | 0 | 0 | 0 | 0 |  |  |  | 0
Položka | Popis, schema
17 |  | ODVODNĚNÍ TERASY - CHRLIČ - vyhřívaný
K.K |  | (včetně všech doplňků a dilatací)
|  | DÉLKA (m) |  | 0.9
Materiál
Povrchová úprava
| Poznámka |  | vyhřívaný, DN 70
|  |  | nadzemní podlaží |  | 1NP | 2NP | 3NP | 4NP | 5NP | 6NP |  |  |  | celkem
| Počet |  | počet výrobků (ks) |  | 0 | 0 | 0 | 8 | 3 | 0 |  |  |  | 11
|  |  | celková plocha použitého plechu (m2) |  | 0 | 0 | 0 | 0 | 0 | 0 |  |  |  | 0
Položka | Popis, schema
18a |  | PARAPET OKNA (včetně všech doplňků a dilatací)
K.K |  | ŠÍŘKA STAVEBNÍHO OTVORU (m) |  | 1.8
|  | DÉLKA (m) |  | 1.9
|  | ROZVINUTÁ ŠÍŘKA (mm) |  | 260
| Materiál |  | titanzinek
Povrchová úprava
| Poznámka |  | -
|  |  | nadzemní podlaží |  | 1NP | 2NP | 3NP | 4NP | 5NP | 6NP |  |  |  | celkem
| Počet |  | počet výrobků (ks) |  | 3 | 11 | 14 | 8 | 5 | 6 |  |  |  | 47
|  |  | celková plocha použitého plechu (m2) |  | 1.482 | 5.434 | 6.916 | 3.952 | 2.47 | 2.964 |  |  |  | 23.218
Položka | Popis, schema
18b |  | PARAPET OKNA (včetně všech doplňků a dilatací)
K.K |  | ŠÍŘKA STAVEBNÍHO OTVORU (m) |  | 2.7
|  | DÉLKA (m) |  | 2.8
|  | ROZVINUTÁ ŠÍŘKA (mm) |  | 260
| Materiál |  | titanzinek
Povrchová úprava
| Poznámka |  | -
|  |  | nadzemní podlaží |  | 1NP | 2NP | 3NP | 4NP | 5NP | 6NP |  |  |  | celkem
| Počet |  | počet výrobků (ks) |  | 0 | 2 | 4 | 2 | 2 | 2 |  |  |  | 12
|  |  | celková plocha použitého plechu (m2) |  | 0 | 1.456 | 2.912 | 1.456 | 1.456 | 1.456 |  |  |  | 8.736
Položka | Popis, schema
18c |  | PARAPET OKNA (včetně všech doplňků a dilatací)
K.K |  | ŠÍŘKA STAVEBNÍHO OTVORU (m) |  | 0.9
|  | DÉLKA (m) |  | 1
|  | ROZVINUTÁ ŠÍŘKA (mm) |  | 260
| Materiál |  | titanzinek
Povrchová úprava
| Poznámka |  | -
|  |  | nadzemní podlaží |  | 1NP | 2NP | 3NP | 4NP | 5NP | 6NP |  |  |  | celkem
| Počet |  | počet výrobků (ks) |  | 0 | 0 | 1 | 0 | 0 | 3 |  |  |  | 4
|  |  | celková plocha použitého plechu (m2) |  | 0 | 0 | 0.26 | 0 | 0 | 0.78 |  |  |  | 1.04
Položka | Popis, schema
18d |  | PARAPET OKNA (včetně všech doplňků a dilatací)
K |  | ŠÍŘKA STAVEBNÍHO OTVORU (m) |  | 0.75
|  | DÉLKA (m) |  | 0.85
|  | ROZVINUTÁ ŠÍŘKA (mm) |  | 260
| Materiál |  | titanzinek
Povrchová úprava
| Poznámka |  | -
|  |  | nadzemní podlaží |  | 1NP | 2NP | 3NP | 4NP | 5NP | 6NP |  |  |  | celkem
| Počet |  | počet výrobků (ks) |  | 0 | 0 | 1 | 1 | 0 | 0 |  |  |  | 2
|  |  | celková plocha použitého plechu (m2) |  | 0 | 0 | 0.221 | 0.221 | 0 | 0 |  |  |  | 0.442
Položka | Popis, schema
18e |  | PARAPET OKNA (včetně všech doplňků a dilatací)
K |  | ŠÍŘKA STAVEBNÍHO OTVORU (m) |  | 1.5
|  | DÉLKA (m) |  | 1.6
|  | ROZVINUTÁ ŠÍŘKA (mm) |  | 260
| Materiál |  | titanzinek
Povrchová úprava
| Poznámka |  | -
|  |  | nadzemní podlaží |  | 1NP | 2NP | 3NP | 4NP | 5NP | 6NP |  |  |  | celkem
| Počet |  | počet výrobků (ks) |  | 0 | 2 | 2 | 2 | 2 | 0 |  |  |  | 8
|  |  | celková plocha použitého plechu (m2) |  | 0 | 0.832 | 0.832 | 0.832 | 0.832 | 0 |  |  |  | 3.328
Položka | Popis, schema
18f |  | PARAPET OKNA (včetně všech doplňků a dilatací)
1 |  | ŠÍŘKA STAVEBNÍHO OTVORU (m) |  | 1.25
|  | DÉLKA (m) |  | 1.35
|  | ROZVINUTÁ ŠÍŘKA (mm) |  | 260
| Materiál |  | titanzinek
Povrchová úprava
| Poznámka |  | -
[5 empty] | 1NP | 2NP | 3NP | 4NP | 5NP | 6NP |  |  |  | celkem
| Počet |  | počet výrobků (ks) |  | 0 | 1 | 1 | 1 | 1 | 1 |  |  |  | 5
|  |  | celková délka použitého plechu (bm) |  | 0 | 0.351 | 0.351 | 0.351 | 0.351 | 0.351 |  |  |  | 1.755
Položka | Popis, schema
18g |  | PARAPET OKNA (včetně všech doplňků a dilatací)
1 |  | ŠÍŘKA STAVEBNÍHO OTVORU (m) |  | 1.35
|  | DÉLKA (m) |  | 1.45
|  | ROZVINUTÁ ŠÍŘKA (mm) |  | 260
| Materiál |  | titanzinek
Povrchová úprava
| Poznámka |  | -
|  |  | nadzemní podlaží |  | 1NP | 2NP | 3NP | 4NP | 5NP | 6NP |  |  |  | celkem
| Počet |  | počet výrobků (ks) |  | 0 | 3 | 2 | 3 | 0 | 0 |  |  |  | 8
|  |  | celková plocha použitého plechu (m2) |  | 0 | 1.131 | 0.754 | 1.131 | 0 | 0 |  |  |  | 3.016
Položka | Popis, schema
19 |  | BEZPEČNOSTNÍ PŘEPAD NA TERASÁCH
1 |  | (včetně všech doplňků a dilatací)
|  | DÉLKA (m) |  | 0
Materiál
Povrchová úprava
| Poznámka |  | nevyhřívaný, DN 50 | bar: 1NP to 3NP
|  |  | nadzemní podlaží |  | 1NP | 2NP | 3NP | 4NP | 5NP | 6NP | ST |  |  | celkem
| Počet |  | počet výrobků (ks) |  | 0 | 0 | 0 | 0 | 3 | 1 | 2 |  |  | 6
|  |  | celková plocha použitého plechu (m2) |  | 0 | 0 | 0 | 0 | 0 | 0 | 0 |  |  | 0
Položka | Popis, schema
20 |  | OPLECHOVÁNÍ KORUNY ATIKY - STŘECHA DĚLÍCÍ ZÍDKA (včetně všech doplňků)
1
|  | DÉLKA (m) |  | 1
|  | ROZVINUTÁ ŠÍŘKA (mm) |  | 810
| Materiál |  | titanzinek
Povrchová úprava
| Poznámka |  | počet kusů | bar: 5NP
|  |  | nadzemní podlaží |  | 1NP | 2NP | 3NP | 4NP | 5NP | 6NP |  |  |  | celkem
| Počet |  | celková délka (m) |  | 0 | 0 | 0 | 0 | 6.1 | 0 |  |  |  | 6.1
|  |  | celková plocha použitého plechu (m2) |  | 0 | 0 | 0 | 0 | 4.941 | 0 |  |  |  | 4.941
Položka | Popis, schema
21 |  | OPLECHOVÁNÍ U VSTUPNÍCH DVEŘÍ (JEN OBJEKT C)
1
|  | DÉLKA (m) |  | 1
|  | ROZVINUTÁ ŠÍŘKA (mm) |  | 260
| Materiál |  | titanzinek
Povrchová úprava
| Poznámka |  | -
|  |  | nadzemní podlaží |  | 1NP | 2NP | 3NP | 4NP | 5NP | 6NP |  |  |  | celkem
| Počet |  | celková délka (m) |  | 4.3 | 0 | 0 | 0 | 0 | 0 |  |  |  | 4.3
|  |  | celková plocha použitého plechu (m2) |  | 1.118 | 0 | 0 | 0 | 0 | 0 |  |  |  | 1.118
Položka | Popis, schema
22 |  |  | OPLECHOVÁNÍ ŠACHET (PROSTUPU) včetně všechn doplňků a dilatací
1
DÉLKA (m) | bar: 1NP
|  |  | ROZVINUTÁ ŠÍŘKA (mm) |  | 1NP: 260
| Materiál |  | titanzinek
Povrchová úprava
| Poznámka |  | -
|  |  | nadzemní podlaží | [10 empty] | celkem
| Počet |  | celková délka (m) |  | 0 | 0 | 0 | 0 | 90.83 | 0 |  |  |  | 90.83
|  |  | celková plocha použitého plechu (m2) |  | 0 | 0 | 0 | 0 | 23.6158 | 0 |  |  |  | 23.6158
Položka | Popis, schema
23 |  | LEMOVÁNÍ TERASY Z VNITŘNÍ STRANY (včetně všech doplňku a dilatací)
1
|  | DÉLKA (m) |  | 1
|  | ROZVINUTÁ ŠÍŘKA (mm) |  | 120
| Materiál |  | titanzinek
Povrchová úprava
| Poznámka |  | -
|  |  | nadzemní podlaží |  | 1NP | 2NP | 3NP | 4NP | 5NP | 6NP | ST |  |  | celkem
| Počet |  | celková délka (m) |  | 0 | 0 | 0 | 51.28 | 63.23 | 47.88 | 0 |  |  | 162.39
|  |  | celková plocha použitého plechu (m2) |  | 0 | 0 | 0 | 6.1536 | 7.5876 | 5.7456 | 0 |  |  | 19.4868
Položka | Popis, schema
24 |  | ŽLAB MEZI VÝLEZEM NA STŘECHU A ŠACHTNOU (včetně všech doplňků a dilatací)
1
|  | DÉLKA (m) |  | 1
|  | ROZVINUTÁ ŠÍŘKA (mm) |  | 120
| Materiál |  | titanzinek
| Povrchová úprava |  | -
| Poznámka |  | -
|  |  | nadzemní podlaží |  | 1NP | 2NP | 3NP | 4NP | 5NP | 6NP | ST |  |  | celkem
| Počet |  | celková délka (m) |  | 0 | 0 | 0 | 0 | 0 | 0 | 0 |  |  | 0
|  |  | celková plocha použitého plechu (m2) |  | 0 | 0 | 0 | 0 | 0 | 0 | 0 |  |  | 0
Položka | Popis, schema
25 |  | ZÁVĚTRNÁ LIŠTA (včetně všech doplňků)
1
|  | DÉLKA (m) |  | 1
|  | ROZVINUTÁ ŠÍŘKA (mm) |  | 440
| Materiál |  | titanzinek
| Povrchová úprava |  | -
| Poznámka |  | -
|  |  | nadzemní podlaží |  | 1NP | 2NP | 3NP | 4NP | 5NP | 6NP | ST |  |  | celkem
| Počet |  | celková délka (m) |  | 0 | 0 | 0 | 0 | 1.965 | 0 | 0 |  |  | 1.965
|  |  | celková plocha použitého plechu (m2) |  | 0 | 0 | 0 | 0 | 0.8646 | 0 | 0 |  |  | 0.8646
Položka | Popis, schema
26 |  | OPLECHOVÁNÍ ATIKY (včetně všech doplňků)
1
|  | DÉLKA (m) |  | 1
|  | ROZVINUTÁ ŠÍŘKA (mm) |  | 440
| Materiál |  | titanzinek
| Povrchová úprava |  | -
| Poznámka |  | -
|  |  | nadzemní podlaží |  | 1NP | 2NP | 3NP | 4NP | 5NP | 6NP | ST |  |  | celkem
| Počet |  | celková délka (m) |  | 0 | 0 | 0 | 0 | 0 | 0 | 2.8 |  |  | 2.8
|  |  | celková plocha použitého plechu (m2) |  | 0 | 0 | 0 | 0 | 0 | 0 | 1.232 |  |  | 1.232
Položka | Popis, schema
27 |  | OPLECHOVÁNÍ KORUNY STŘEŠNÍ ATIKY (včetně všech doplňků)
1
|  | DÉLKA (m) |  | 1
|  | ROZVINUTÁ ŠÍŘKA (mm) |  | 1190
| Materiál |  | titanzinek
| Povrchová úprava |  | -
| Poznámka |  | -
|  |  | nadzemní podlaží |  | 1NP | 2NP | 3NP | 4NP | 5NP | 6NP | ST |  |  | celkem
| Počet |  | celková délka (m) |  | 0 | 0 | 0 | 0 | 0 | 0 | 2.8 |  |  | 2.8
|  |  | celková plocha použitého plechu (m2) |  | 0 | 0 | 0 | 0 | 0 | 0 | 3.332 |  |  | 3.332
Položka | Popis, schema
28 |  | SVISLÉ DEŠŤOVÉ SVODY SVISLÉ
1 |  | ODPADNÍ TROUBA KRUHOVÉHO PRŮŘEZU O PRŮMĚRU 70 mm (včetně všech ostatních doplňků - napojení na dešťovou kanalizaci, všech odskoků a odboček, kotlíků, kotvení do stěn, objímek atd.) | bar: 1NP to 2NP
| Materiál |  | titanzinek
Povrchová úprava
| Poznámka |  | -
|  |  | nadzemní podlaží |  | 1NP: SEVER; 3NP: JIH; 5NP: VÝCHOD | ZÁPAD |  |  | celkem
| Počet |  | počet lapačů |  | 1NP: 1; 3NP: 0; 5NP: 0 | 1 |  |  | 2
|  |  | celková délka svislého potrubí |  | 1NP: 4.8; 3NP: 0; 5NP: 0 | 2.6 |  |  | 7.4
Poznámky :
Všechny práce provést dle ČSN 73 36 10 - Klempířské práce stavební.
Uvedené rozměry jsou pouze orientační, při výrobě je nutno vše znovu ověřit na stavbě!!!
Materiál: tabule titanzinkového plechu tl. 0,7 mm
POLOŽKA NENÍ POUŽITA
OPLECHOVÁNÍ KORUNY ATIKY š. 150 mm
(včetně všech doplňků)
PODOKAPNÍ ŽLAB PŮLKRUHOVÉHO TVARU O PRŮMĚRU 110 mm VČETNĚ OPLECHOVÁNÍ OKAPU
R.Š. 250 mm
(včetně všech doplňků-žlabových čel, kotlíku, háků atd.)
ODPADNÍ TROUBA KRUHOVÉHO PRŮŘEZU O PRŮMĚRU 100 mm
R.Š. 330 mm
(včetně všech doplňků)
POLOŽKA NENÍ POUŽITA
LEMOVÁNÍ ŠTÍTU VČETNĚ ZÁVĚTRNÉ LIŠTY -
POLOŽKA V RÁMCI STŘEŠNÍCH PANELŮ FY KINGSPAN
POLOŽKA NENÍ POUŽITA
LEMOVÁNÍ SVĚTLÍKU -
POLOŽKA V RÁMCI STŘEŠNÍCH PANELŮ FY KINGSPAN
POLOŽKA NENÍ POUŽITA
OPLECHOVÁNÍ HŘEBENE PULTOVÉ STŘECHY V NÁVAZNOSTI NA NOVOU KRYTINU -
POLOŽKA V RÁMCI STŘEŠNÍCH PANELŮ FY KINGSPAN
POLOŽKA NENÍ POUŽITA
PODOKAPNÍ ŽLAB OBLÉHO TVARU -
POLOŽKA V RÁMCI STŘEŠNÍCH PANELŮ FY KINGSPAN
POLOŽKA NENÍ POUŽITA
OPLECHOVÁNÍ OKAPU STŘECHY -
POLOŽKA V RÁMCI STŘEŠNÍCH PANELŮ FY KINGSPAN
ODPADNÍ TROUBA KRUHOVÉHO PRŮŘEZU O PRŮMĚRU 100 mm
(včetně všech ostatních doplňků -
napojení na dešťovou kanalizaci)
položka není použita
OPLECHOVÁNÍ PODOKENNÍKU
DL. 2,4 m
(včetně všech doplňků)
OPLECHOVÁNÍ PODOKENNÍKU
DL. 3,0 m
(včetně všech doplňků)
OPLECHOVÁNÍ PODOKENNÍKU
DL. 0,9 m, HL. 0,295 m
(včetně všech doplňků)
PODOKAPNÍ ŽLAB ČTYŘHRANNÉHO TVARU
(včetně všech doplňků a dilatací)
ODPADNÍ TROUBY ČTVERCOVÉHO PRŮŘEZU 120/120 mm
(včetně všech doplňků)
OPLECHOVÁNÍ ODSKOKU SOKLU
HL. 0,075m
(včetně všech doplňků)
položka není použita
OPLECHOVÁNÍ KORUNY ATIKY š. 550 mm
(včetně všech doplňků)
dilatační provedení
KRYCÍ PLECH (REKLAMNÍ PILON)
(včetně všech doplňků)
ODPADNÍ TROUBA KRUHOVÉHO PRŮŘEZU O PRŮMĚRU 100 mm,
R.Š. 330mm
(včetně všech doplňků)
ZAKRYTÍ NOVÉ HYDROIZOLACE
V MÍSTNOSTI 1.37
LEMOVACÍ PLECH
NAPOJENÍ PLECHOVÉ STŘECHY
NA ATIKU
KRYCÍ OPLECHOVÁNÍ
ZÁKLADOVÉHO BLOKU
POD CHLADÍCÍMI JEDNOTKAMI
položka není použita
LEMOVACÍ KRYCÍ PLECH HORNÍHO NADPRAŽÍ OCEL. DVÍŘEK
(délka 0,8 m)
OPLECHOVÁNÍ KORUNY ATIKY š. 250 mm
(včetně všech doplňků)
OPLECHOVÁNÍ KORUNY ATIKY š. 125 mm
(včetně všech doplňků)
LEMOVACÍ PLECH
NAPOJENÍ PLECHOVÉ STŘECHY
NA VYSUPUJÍCÍ ZEĎ
(včetně všech doplňků)